## 填写说明
主题 | 说明
模板定位 | Excel 只负责输入和结果查看，复杂计算由 Python 完成。
坐标系 | O 为火箭理论顶点；X 轴沿火箭中心线指向底部为正；惯性积按 0 处理。
单位 | 质量 kg；长度/坐标 m；时间 s；密度 kg/m^3；流量 kg/s；转动惯量 kg·m^2。
填写顺序 | 总体参数 -> 级事件 -> 不变质量 -> 贮箱基本参数 -> 贮箱几何/外行导管/可抛质量。
贮箱ID | 规则为 类型-所属编号-贮箱编号，例如 子级-1-1、助推器-1-2。
几何类型 | 等效圆柱：填写等效半径R和等效高度H；QJ第一类：填写贮箱几何_第一类，必要时填写第二类扣除。
级间分离 | 按 QJ 标准，程序采用 t <= ts 保留，t > ts 剔除该级/助推器。
可变质量分段 | t<tf 使用 Mf/Xf/Jyf；tf<=t<=tb 使用 Mef-mdot*(t-tf) 查液位表；tb<t<=ts 使用 Mr/Xr/Jyr；t>ts 为0。
留空默认 | Mef 留空时默认等于 Mf；Xf/Xr/Jyf/Jyr 留空时分别按 Mf/Mr 在液位表中查最近状态；Vo/Xo/Jyo 留空时使用满液位积分结果。
Vo关系 | QJ 标准中 Vo 为式(54)积分得到的总容积；程序允许手填 Vo 覆盖，用于气体体积 Vg=Vo-Vphi，并会提示与几何满箱体积偏差。
外行导管 | 按 QJ 假设，主体推进剂绕 X 轴惯量不计，Jx 主要来自外行导管推进剂；无外行导管可留空或填0。
标准符号 | Mf=加注量；Mef=启动后剩余量；Mr=关机剩余量；Loki=贮箱局部原点到全局O点X向距离；Vo/Xo/Jyo=满箱参考体积、质心、惯量。
局部到全局 | 贮箱液位积分在局部 X 轴上进行；子级/芯级全局 X=abs(Loki)-X_local；助推器还会叠加坐标原点Y/Z。
箱底液位 | 箱底hb 对应 QJ h_bki，用于输出从箱底算起的 V_b、M_b、X_b、Jy_b、T_b，不改变主液位表积分。
颜色 | 浅黄色/蓝字为输入区；灰色为备注说明；深蓝色为表头。
Starship样例 | input_starship_example.xlsx 是公开数据近似验证样例，不代表 SpaceX 官方内部质量特性模型。

## 总体参数
参数 | 值 | 单位 | 说明
火箭总级数Nr | 2 | - | Starship + Super Heavy 近似两级样例
助推器数量Nzt | 0 | -
飞行开始时间 | 0 | s
飞行结束时间 | 900 | s
时间步长 | 5 | s
液位积分点数 | 501 | - | 验证样例；正式分析可提高
Note on A1: 总体参数名称。程序按文字名称读取，如 飞行开始时间、飞行结束时间、时间步长、液位积分点数。 填写全局计算参数。时间单位为 s，长度单位为 m，质量单位为 kg。
Note on B1: 参数取值。请按本行单位填写；空值通常会被程序按默认值处理，但关键时间和密度不建议留空。
Note on C1: 变量单位说明。程序不做单位换算，所有输入应统一使用 kg、m、s、kg/m^3、kg·m^2。
Note on D1: 填写备注或工程来源说明，不参与计算。

## 级事件
类型 | 编号 | 点火时间tf | 关机时间tb | 分离时间ts | 备注
子级 | 1 | 0 | 170 | 170 | Super Heavy 近似
子级 | 2 | 170 | 520 | 900 | Starship 上面级近似
Note on A1: 对象类型。选择 子级 或 助推器；用于生成贮箱ID、匹配级事件，并决定助推器 Y/Z 坐标是否叠加安装偏置。 填写各子级或助推器的点火、关机和分离时间。按 QJ 标准，分离规则为 t > ts 时剔除该级/助推器。
Note on B1: 子级或助推器编号。用于和 不变质量、贮箱基本参数、级事件 等表按 类型+编号 匹配。
Note on C1: 发动机开始工作时间，单位 s。贮箱可变质量在 t<tf 使用加注状态 Mf/Xf/Jyf；tf<=t<=tb 进入工作段消耗。
Note on D1: 发动机关机时间，单位 s。要求 tf<=tb<=ts；t>tb 且 t<=ts 时贮箱使用关机剩余状态 Mr/Xr/Jyr。
Note on E1: 该级/助推器分离时间，单位 s。按 QJ 标准，程序采用 t<=ts 保留，t>ts 剔除。
Note on F1: 自由备注列，不参与计算。可记录数据来源、假设或校核说明。

## 不变质量
类型 | 所属编号 | 组件名称 | M | X | Y | Z | Jx | Jy | Jz | 备注
子级 | 1 | Super Heavy 干质量 | 275000 | 87.6 | 0 | 0 | 2784375 | 116915104.1667 | 116915104.1667 | 公开数据近似
子级 | 2 | Starship 干质量 | 85000 | 26.05 | 0 | 0 | 860625 | 19657383.3333 | 19657383.3333 | 公开数据近似
Note on A1: 对象类型。选择 子级 或 助推器；用于生成贮箱ID、匹配级事件，并决定助推器 Y/Z 坐标是否叠加安装偏置。 填写结构、设备、有效载荷等不含推进剂和增压气体的部组件质量特性。
Note on B1: 该组件或贮箱所属的子级/助推器编号。与 类型、贮箱编号 一起生成贮箱ID：类型-所属编号-贮箱编号。
Note on C1: 不变质量组件名称，仅用于识别数据来源，不参与数值计算。
Note on D1: 质量，单位 kg。用于不变质量、可抛质量或运输状态组件。应为该组件当前输入状态下的实际质量。
Note on E1: 质心 X 坐标，单位 m。不变质量/可抛质量使用全局 OXYZ 坐标系，O 为火箭理论顶点，OX 指向火箭底部为正。
Note on F1: 质心 Y 坐标，单位 m。不变质量/可抛质量使用全局 OXYZ 坐标系。
Note on G1: 质心 Z 坐标，单位 m。不变质量/可抛质量使用全局 OXYZ 坐标系。
Note on H1: 绕组件自身质心主轴 X 的中心主转动惯量，单位 kg·m^2。程序合成总惯量时会自动应用平行轴定理。
Note on I1: 绕组件自身质心主轴 Y 的中心主转动惯量，单位 kg·m^2。程序合成总惯量时会自动应用平行轴定理。
Note on J1: 绕组件自身质心主轴 Z 的中心主转动惯量，单位 kg·m^2。程序假设惯性积为 0。
Note on K1: 自由备注列，不参与计算。可记录数据来源、假设或校核说明。

## 可抛质量
名称 | M | X | Y | Z | Jx | Jy | Jz | 抛离时间 | 备注
Note on A1: 对象名称，仅用于报表识别和关键事件说明，不参与数值计算。 填写整流罩、热级环等按时间抛离的部件。无可抛部件时可留空。
Note on B1: 质量，单位 kg。用于不变质量、可抛质量或运输状态组件。应为该组件当前输入状态下的实际质量。
Note on C1: 质心 X 坐标，单位 m。不变质量/可抛质量使用全局 OXYZ 坐标系，O 为火箭理论顶点，OX 指向火箭底部为正。
Note on D1: 质心 Y 坐标，单位 m。不变质量/可抛质量使用全局 OXYZ 坐标系。
Note on E1: 质心 Z 坐标，单位 m。不变质量/可抛质量使用全局 OXYZ 坐标系。
Note on F1: 绕组件自身质心主轴 X 的中心主转动惯量，单位 kg·m^2。程序合成总惯量时会自动应用平行轴定理。
Note on G1: 绕组件自身质心主轴 Y 的中心主转动惯量，单位 kg·m^2。程序合成总惯量时会自动应用平行轴定理。
Note on H1: 绕组件自身质心主轴 Z 的中心主转动惯量，单位 kg·m^2。程序假设惯性积为 0。
Note on I1: 可抛部件抛离时间，单位 s。按 QJ 标准，t<=抛离时间 时保留，t>抛离时间 时剔除。
Note on J1: 自由备注列，不参与计算。可记录数据来源、假设或校核说明。

## 贮箱基本参数
类型 | 所属编号 | 贮箱编号 | 名称 | 几何类型 | 等效半径R | 等效高度H | 推进剂密度rho_phi | 气体密度rho_g | 秒流量mdot | 加注量Mf | 关机剩余量Mr | 启动后剩余量Mef | 加注后Xf | 关机后Xr | 加注后Jyf | 关机后Jyr | 坐标原点X或Loki | 坐标原点Y | 坐标原点Z | 点火时间tf | 关机时间tb | 分离时间ts | 箱底hb | 总高H | 总容积Vo | 满箱Xo | 满箱Jyo | 备注
子级 | 1 | 1 | Super Heavy LOX | 等效圆柱 | 4.5 | 37.1966 | 1141 | 5 | 15882.3529 | 2700000 | 0 | 2700000 | 18.5983 | 0 | 324975800.7745 | 0 | 123.1 | 0 | 0 | 0 | 170 | 170 | 0 | 37.1966 | 2366.3453 | 18.5983 | 324975800.7745 | 公开数据近似验证样例，不代表真实星舰内部设计
子级 | 1 | 2 | Super Heavy CH4 | 等效圆柱 | 4.5 | 26.0742 | 422 | 5 | 4117.6471 | 700000 | 0 | 700000 | 13.0371 | 0 | 43202422.3782 | 0 | 85.9034 | 0 | 0 | 0 | 170 | 170 | 0 | 26.0742 | 1658.7678 | 13.0371 | 43202422.3782 | 公开数据近似验证样例，不代表真实星舰内部设计
子级 | 2 | 1 | Starship LOX | 等效圆柱 | 4.5 | 16.1185 | 1141 | 5 | 3342.8571 | 1170000 | 0 | 1170000 | 8.0593 | 0 | 31254295.0204 | 0 | 52.1 | 0 | 0 | 170 | 520 | 900 | 0 | 16.1185 | 1025.4163 | 8.0593 | 31254295.0204 | 公开数据近似验证样例，不代表真实星舰内部设计
子级 | 2 | 2 | Starship CH4 | 等效圆柱 | 4.5 | 12.2921 | 422 | 5 | 942.8571 | 330000 | 0 | 330000 | 6.1461 | 0 | 5825767.0095 | 0 | 35.9815 | 0 | 0 | 170 | 520 | 900 | 0 | 12.2921 | 781.9905 | 6.1461 | 5825767.0095 | 公开数据近似验证样例，不代表真实星舰内部设计
Note on A1: 对象类型。选择 子级 或 助推器；用于生成贮箱ID、匹配级事件，并决定助推器 Y/Z 坐标是否叠加安装偏置。 填写每个贮箱的基本参数。等效圆柱只需填写等效半径R和等效高度H；QJ第一类需补充几何表。
Note on B1: 该组件或贮箱所属的子级/助推器编号。与 类型、贮箱编号 一起生成贮箱ID：类型-所属编号-贮箱编号。
Note on C1: 同一子级/助推器内的贮箱序号。必须与几何表、外行导管表中的贮箱ID保持一致。
Note on D1: 对象名称，仅用于报表识别和关键事件说明，不参与数值计算。
Note on E1: 贮箱几何计算方式。等效圆柱：使用等效半径R和等效高度H；QJ第一类：使用贮箱几何_第一类，必要时叠加第二类扣除。
Note on F1: 等效圆柱半径，单位 m。仅几何类型为 等效圆柱 时使用，截面积 A=pi*R^2。
Note on G1: 等效圆柱高度，单位 m。仅几何类型为 等效圆柱 时使用，液位从 0 积分到该高度。
Note on H1: 推进剂密度 rho_phi，单位 kg/m^3。用于 M_phi=rho_phi*V_phi，也用于气体惯量密度比例换算。必须大于0。
Note on I1: 增压气体密度 rho_g，单位 kg/m^3。用于 M_g=rho_g*V_g；若忽略气体质量可填0。
Note on J1: 推进剂/可变质量工作段消耗率，单位 kg/s。程序在 tf<=t<=tb 使用 Mef - mdot*(t-tf) 计算目标质量。
Note on K1: QJ 中 Mf。发动机点火前贮箱内可变质量，单位 kg。t<tf 时使用该质量，并优先使用 Xf/Jyf；若 Xf/Jyf 留空则按 Mf 查液位表。
Note on L1: QJ 中 Mr。发动机关机后剩余可变质量，单位 kg。t>tb 且 t<=ts 时使用该质量，并优先使用 Xr/Jyr。
Note on M1: QJ 式(92)中的 Mef。启动活门打开后进入正常工作段消耗计算时的剩余可变质量，单位 kg。若留空，程序默认 Mef=Mf。
Note on N1: QJ 中 Xf。点火前加注状态可变质量在贮箱局部坐标系下的 X 坐标，单位 m；全局 X=Loki-Xf。留空则按 Mf 查液位表。
Note on O1: QJ 中 Xr。关机后剩余状态可变质量在贮箱局部坐标系下的 X 坐标，单位 m；全局 X=Loki-Xr。留空则按 Mr 查液位表。
Note on P1: QJ 中 Jyf。点火前加注状态可变质量绕贮箱局部 Y 轴的中心主惯量，单位 kg·m^2；Jz 默认等于 Jy。留空则按 Mf 查液位表。
Note on Q1: QJ 中 Jyr。关机后剩余状态可变质量绕贮箱局部 Y 轴的中心主惯量，单位 kg·m^2；Jz 默认等于 Jy。留空则按 Mr 查液位表。
Note on R1: QJ 中 Loki/Lx0ji。贮箱局部坐标原点到全局 O 点的 X 向距离，单位 m。程序使用 X_global=abs(Loki)-X_local。
Note on S1: 助推器局部坐标原点在全局 OXYZ 中的 Y 坐标，单位 m。仅 类型=助推器 时叠加到贮箱可变质量 Y 坐标。
Note on T1: 助推器局部坐标原点在全局 OXYZ 中的 Z 坐标，单位 m。仅 类型=助推器 时叠加到贮箱可变质量 Z 坐标。
Note on U1: 发动机开始工作时间，单位 s。贮箱可变质量在 t<tf 使用加注状态 Mf/Xf/Jyf；tf<=t<=tb 进入工作段消耗。
Note on V1: 发动机关机时间，单位 s。要求 tf<=tb<=ts；t>tb 且 t<=ts 时贮箱使用关机剩余状态 Mr/Xr/Jyr。
Note on W1: 该级/助推器分离时间，单位 s。按 QJ 标准，程序采用 t<=ts 保留，t>ts 剔除。
Note on X1: QJ 5.2.5 中 h_bki。箱底平面在贮箱局部 X 轴上的坐标，单位 m。用于输出 从箱底算起 的液位结果。
Note on Y1: 贮箱总高备用字段，单位 m。当 QJ 几何高度或等效高度无效时用于兜底确定积分高度。
Note on Z1: QJ 中 Voki。用于 V_g=Vo-V_phi 计算增压气体体积。标准中 Vo 应为式(54)积分到满箱高度得到的总容积；留空则使用液位表最大 V_phi。
Note on AA1: QJ 中 Xoki。贮箱注满推进剂后总体积质心在贮箱局部 X 轴上的坐标，单位 m。用于反推气体质心 X_g。留空则使用最大液位 X_phi。
Note on AB1: QJ 中 Jyoki。贮箱注满推进剂后绕局部 Y 轴的中心主惯量，单位 kg·m^2。用于估算增压气体 Jy/Jz。留空则使用最大液位 Jy_phi。
Note on AC1: 自由备注列，不参与计算。可记录数据来源、假设或校核说明。

## 贮箱几何_第一类
贮箱ID | R11 | R12 | R13 | R14 | R15 | R16 | H11 | H12 | H13 | H14 | H15 | H16 | H17 | H18 | H19 | h11 | h12 | semi_a11 | b11 | b12 | beta11_deg | beta12_deg | 备注
Note on A1: 按 QJ 1080A 图3填写第一类外轮廓半径模型参数。等效圆柱贮箱不需要填写本表。
Note on B1: 第一类几何外轮廓半径参数 R11，单位 m。按 QJ 图3分段公式参与 R1(x) 计算。
Note on C1: 第一类几何外轮廓半径参数 R12，单位 m。按 QJ 图3分段公式参与 R1(x) 计算。
Note on D1: 第一类几何外轮廓半径参数 R13，单位 m。按 QJ 图3分段公式参与 R1(x) 计算。
Note on E1: 第一类几何外轮廓半径参数 R14，单位 m。按 QJ 图3分段公式参与 R1(x) 计算。
Note on F1: 第一类几何外轮廓半径参数 R15，单位 m。按 QJ 图3分段公式参与 R1(x) 计算。
Note on G1: 第一类几何外轮廓半径参数 R16，单位 m。按 QJ 图3分段公式参与 R1(x) 计算。
Note on H1: 第一类几何外轮廓分段高度 H11，单位 m。定义 R1(x) 对应区段的上下边界。
Note on I1: 第一类几何外轮廓分段高度 H12，单位 m。定义 R1(x) 对应区段的上下边界。
Note on J1: 第一类几何外轮廓分段高度 H13，单位 m。定义 R1(x) 对应区段的上下边界。
Note on K1: 第一类几何外轮廓分段高度 H14，单位 m。定义 R1(x) 对应区段的上下边界。
Note on L1: 第一类几何外轮廓分段高度 H15，单位 m。定义 R1(x) 对应区段的上下边界。
Note on M1: 第一类几何外轮廓分段高度 H16，单位 m。定义 R1(x) 对应区段的上下边界。
Note on N1: 第一类几何外轮廓分段高度 H17，单位 m。定义 R1(x) 对应区段的上下边界。
Note on O1: 第一类几何外轮廓分段高度 H18，单位 m。定义 R1(x) 对应区段的上下边界。
Note on P1: 第一类几何外轮廓分段高度 H19，单位 m。定义 R1(x) 对应区段的上下边界。
Note on Q1: 第一类几何圆弧段圆心相关 X 坐标，单位 m。用于 arc12 半径公式。
Note on R1: 第一类几何圆弧段圆心相关 X 坐标，单位 m。用于 arc18 半径公式。
Note on S1: 第一类几何图3中的椭圆横向半轴 a11，单位 m。用于 ellipse14/ellipse16 段，程序用 semi_a11/b 形成比例系数。
Note on T1: 第一类几何椭圆段参数 b11，单位 m。用于 H13~H14 段的椭圆半径计算。
Note on U1: 第一类几何椭圆段参数 b12，单位 m。用于 H15~H16 段的椭圆半径计算。
Note on V1: 第一类几何锥段角 beta11，单位 deg。程序内部使用 tan(beta11) 作为 H12~H13 段半径变化斜率。
Note on W1: 第一类几何锥段角 beta12，单位 deg。程序内部使用 tan(beta12) 作为 H16~H17 段半径变化斜率。
Note on X1: 自由备注列，不参与计算。可记录数据来源、假设或校核说明。

## 贮箱几何_第二类
贮箱ID | 是否启用扣除 | R21 | R22 | R23 | R24 | R25 | R26 | R27 | H21 | H22 | H23 | H24 | H25 | H26 | H27 | H28 | H29 | h21 | h22 | semi_a22 | b21 | b22 | beta21_deg | beta22_deg | 备注
Note on A1: 按 QJ 1080A 图4填写内部扣除体积半径模型参数。没有扣除体积时选择 否。
Note on B1: 第二类几何开关。是：R2(x) 作为内部扣除半径参与 A=pi*(R1^2-R2^2)；否：R2(x)=0。
Note on C1: 第二类几何内部扣除半径参数 R21，单位 m。启用扣除时按 QJ 图4参与 R2(x) 计算。
Note on D1: 第二类几何内部扣除半径参数 R22，单位 m。启用扣除时按 QJ 图4参与 R2(x) 计算。
Note on E1: 第二类几何内部扣除半径参数 R23，单位 m。启用扣除时按 QJ 图4参与 R2(x) 计算。
Note on F1: 第二类几何内部扣除半径参数 R24，单位 m。启用扣除时按 QJ 图4参与 R2(x) 计算。
Note on G1: 第二类几何内部扣除半径参数 R25，单位 m。启用扣除时按 QJ 图4参与 R2(x) 计算。
Note on H1: 第二类几何内部扣除半径参数 R26，单位 m。启用扣除时按 QJ 图4参与 R2(x) 计算。
Note on I1: 第二类几何内部扣除半径参数 R27，单位 m。启用扣除时按 QJ 图4参与 R2(x) 计算。
Note on J1: 第二类几何内部扣除分段高度 H21，单位 m。定义 R2(x) 对应区段的上下边界。
Note on K1: 第二类几何内部扣除分段高度 H22，单位 m。定义 R2(x) 对应区段的上下边界。
Note on L1: 第二类几何内部扣除分段高度 H23，单位 m。定义 R2(x) 对应区段的上下边界。
Note on M1: 第二类几何内部扣除分段高度 H24，单位 m。定义 R2(x) 对应区段的上下边界。
Note on N1: 第二类几何内部扣除分段高度 H25，单位 m。定义 R2(x) 对应区段的上下边界。
Note on O1: 第二类几何内部扣除分段高度 H26，单位 m。定义 R2(x) 对应区段的上下边界。
Note on P1: 第二类几何内部扣除分段高度 H27，单位 m。定义 R2(x) 对应区段的上下边界。
Note on Q1: 第二类几何内部扣除分段高度 H28，单位 m。定义 R2(x) 对应区段的上下边界。
Note on R1: 第二类几何内部扣除分段高度 H29，单位 m。定义 R2(x) 对应区段的上下边界。
Note on S1: 第二类几何圆弧扣除段圆心相关 X 坐标，单位 m。用于 arc24 半径公式。
Note on T1: 第二类几何圆弧扣除段圆心相关 X 坐标，单位 m。用于 arc26 半径公式。
Note on U1: 第二类几何图4中的椭圆横向半轴 a22，单位 m。用于第二类椭圆扣除段，程序用 semi_a22/b 形成比例系数。
Note on V1: 第二类几何椭圆扣除段参数 b21，单位 m。用于 H21~H22 段。
Note on W1: 第二类几何椭圆扣除段参数 b22，单位 m。用于 H27~H28 段。
Note on X1: 第二类几何锥段角 beta21，单位 deg。程序内部使用 tan(beta21) 作为 H22~H23 扣除半径变化斜率。
Note on Y1: 第二类几何锥段角 beta22，单位 deg。程序内部使用 tan(beta22) 作为 H26~H27 扣除半径变化斜率。
Note on Z1: 自由备注列，不参与计算。可记录数据来源、假设或校核说明。

## 外行导管
贮箱ID | 导管编号 | m_phi | Y_phi | Z_phi | Jx_phi | 备注
Note on A1: 填写外行导管内推进剂对 Jx 的贡献。没有外行导管时可留空或填0。
Note on B1: 外行导管序号，仅用于识别。同一贮箱可填写多条导管，程序会合成导管推进剂的 Y/Z/Jx 贡献。
Note on C1: 外行导管内推进剂质量，单位 kg。QJ 假设主体推进剂绕 X 轴惯量不计，Jx 主要由外行导管推进剂贡献。
Note on D1: 外行导管内推进剂质心在贮箱局部 Y 轴上的坐标，单位 m。用于计算可变质量 Y 偏心。
Note on E1: 外行导管内推进剂质心在贮箱局部 Z 轴上的坐标，单位 m。用于计算可变质量 Z 偏心。
Note on F1: 外行导管内推进剂绕局部 X 轴的中心主惯量，单位 kg·m^2。程序将其作为贮箱可变质量 Jx 的主要贡献。
Note on G1: 自由备注列，不参与计算。可记录数据来源、假设或校核说明。

## 运输状态
部段编号 | 部段名称 | Xq | 组件名称 | M | Xcq | Ycq | Zcq | Jxcq | Jycq | Jzcq | 备注
Note on A1: 运输状态部段编号。程序按该字段分组，合成每个部段的运输状态质量、质心和惯量。 填写运输状态部段组件质量特性，程序按部段编号合成运输状态结果。
Note on B1: 运输状态部段名称，仅用于输出识别。
Note on C1: 部段坐标系 O_cq 原点在全局 OXYZ 中的 X 坐标，单位 m。当前运输状态结果输出保留该字段用于坐标转换参考。
Note on D1: 不变质量组件名称，仅用于识别数据来源，不参与数值计算。
Note on E1: 质量，单位 kg。用于不变质量、可抛质量或运输状态组件。应为该组件当前输入状态下的实际质量。
Note on F1: 运输状态组件质心在部段局部 O_cqX_cq 轴上的坐标，单位 m。用于部段内质量特性合成。
Note on G1: 运输状态组件质心在部段局部 O_cqY_cq 轴上的坐标，单位 m。用于部段内质量特性合成。
Note on H1: 运输状态组件质心在部段局部 O_cqZ_cq 轴上的坐标，单位 m。用于部段内质量特性合成。
Note on I1: 运输状态组件绕自身质心 X_cq 轴的中心主惯量，单位 kg·m^2。
Note on J1: 运输状态组件绕自身质心 Y_cq 轴的中心主惯量，单位 kg·m^2。
Note on K1: 运输状态组件绕自身质心 Z_cq 轴的中心主惯量，单位 kg·m^2。
Note on L1: 自由备注列，不参与计算。可记录数据来源、假设或校核说明。